## 
Schedule II: DOSE LIMITS
TABLE II-X.EFFECTIVE DOSE RATE FOREXPOSURE TO INERT GASES FOR ADULTS (a)
Effective dose rate per unit
| Physical | integrated air concentration
Nuclide | half-life | (Sv/d) / (Bq/cubic metre) (a)
Argon
Ar-37 | 35.0 d | 4.1e-15
Ar-39 | 269 a | 1.1e-11
Ar-41 | 1.83 h | 5.3e-09
Krypton
Kr-74 | 11.5 m | 4.5e-09
Kr-76 | 14.8 h | 1.6e-09
Kr-77 | 74.7 m | 3.9e-09
Kr-79 | 1.46 d | 9.7e-10
Kr-81 | 2.10E+05 a | 2.1e-11
Kr-83m | 1.83 h | 2.1e-13
Kr-85 | 10.7 a | 2.2e-11
Kr-85m | 4.48 h | 5.9e-10
Kr-87 | 1.27 h | 3.4e-09
Kr-88 | 2.84 h | 8.4e-09
Xenon
Xe-120 | 40.0 m | 1.5e-09
Xe-121 | 40.1 m | 7.5e-09
Xe-122 | 20.1 h | 1.9e-10
Xe-123 | 2.08 h | 2.4e-09
Xe-125 | 17.0 h | 9.3e-10
Xe-127 | 36.4 d | 9.7e-10
Xe-129m | 8.0 d | 8.1e-11
Xe-131m | 11.9 d | 3.2e-11
Xe-133m | 2.19 d | 1.1e-10
Xe-133 | 5.24 d | 1.2e-10
Xe-135m | 15.3 m | 1.6e-09
Xe-135 | 9.10 h | 9.6e-10
Xe-138 | 14.2 m | 4.7e-09